## Tabelle1
durchschn. Tranmissionswärmeverlust: |  |  | 0.28 | W/(m²*K)
Baispiel: Haus 14 * 10 * 2,5m, alle Räume haben die gleiche Temperatur
Fläche Außenwände: (14 * 2,5 + 10 * 2,5) * 2 = 120m²
Boden / Dach: (14 * 10) * 2 = 280m²
Gesamtfläche: |  |  | 400 | m²
Gesamtvolumen: |  |  | 350 | m³
Raumtemperatur: |  |  | 22 | °C
Außentemperatur: |  |  | 0 | °C
Transmissionswärmeverlust: |  |  | 112 | W/K
Temperaturdifferenz: |  |  | 22 | K
Transmissionswärmeverlust gesamt: |  |  | 2464 | W
Es müssen permanent 2464W Leistung zugeführt werden, um die Raumtemperatur bei einem Temperaturunterschied von 22K auf 22°C zu halten.
Dauer Nachtabsenkung: |  |  | 5 | h
Eingesparte Leistung: |  |  | 12.32 | kWh
Temperaturverlust w. Absenkung: |  |  | 0.5 | K/h
Raumtemperatur nach Absenkung: |  |  | 19.5 | °C
Erwärmen von Luft: (0,33Wh / m³ / K) |  |  | 288.75 | Wh
Gesparte Energie tatsächlich: |  |  | 12.0313 | kWh
Energieträger | Heizwert |  | Gespart |  | € je Einheit | € gespart
Erdgas | 10.1 | kWh/m³ | 1.1912 | m³ | 1.62 | 1.9298
Heizöl | 9.8 | kWh/l | 1.2277 | l | 1.3613 | 1.6712
Pellets | 4.8 | kWh/kg | 2.5065 | kg | 0.5443 | 1.3643
Scheitholz | 4 | kWh/kg | 3.0078 | kg | 0.3 | 0.90234
Strom | 1 | kWh/kWh | 12.0313 | kWh | 0.42 | 5.0531